## ORÇAMENTO
PREFEITURA MUNICIPAL DE LARANJAL
CNPJ: 17.947.615/0001-22
Rua: Norberto Berno, 85 – Centro – CEP 36.760-000 – Laranjal – MG
Telefax: (32) 3424-1387 / 3424-1919
PLANILHA ORÇAMENTÁRIA DE CUSTOS
OBRA: | MURO DE CONTENÇÃO DE CONCRETO ARMADO -20 M DE EXTENSÃOX3,5 M DE ALTURA |  |  |  | DATA: | 2024-03-06
ENDEREÇO: | RUA PROFESSOR CLÓVIS SALGADO- CENTRO- LARANJAL- MG
REFERÊNCIA: |  | SINAP 10/2023- desonerada |  |  | BDI:25,21%
BDI 25%
ITEM | CÓDIGO | DESCRIÇÃO | UNID | QUANT. | PREÇO UNIT. R$ | PREÇO UNIT. R$ | VALOR
|  |  |  | (A) | (B) | COM BDI | (C) = (A ) x (B)
MURO DE CONCRETO ARMADO 20X3,5 M
1 |  | SERVIÇOS PRELIMINARES
1.1 | 4813 | PLACA DE OBRA EM CHAPA GALVANIZADA N22 DE 2,00X 1,125 M ADESIVADA | M2 | 2.88 | 250 | 313.025 | 901.512
1.2 | 93584 | EXECUÇÃO DE DEPÓSITO EM CANTEIRO DE OBRA EM CHAPA DE MADEIRA COMPENSADA, NÃO INCLUSO MOBILIÁRIO | UM | 6 | 981.3 | 1228.6857 | 7372.1144
2.1.1 | 99059 | LOCAÇÃO CONVENCIONAL DE OBRAS | M | 20 | 61.62 | 77.1544 | 1543.088
2.1.2 | 102279 | ESCAVAÇÃO MECANIZADA DE VALA COM PROF. ATÉ 1,5 M (MÉDIA ENTRE MONTANTE | M3 | 25 | 7.31 | 9.1529 | 228.8213
|  | TOTAL DO ITEM |  |  |  |  | 10045.5357
2.0 |  | INFRAESTRUTURA
2.1 | 100896 | ESTACA ESCAVADA MECANICAMENTE SEM FLUIDO ESTABILIZANTE DIAM 25 CM CONCRETO LANÇADO POR CAMINHÃO BETONEIRA | M | 143.5 | 64.61 | 80.8982 | 11608.889
2.2 | 94968 | CONCRETO MAGRO PARA LASTRO 1:4,5:4,5 | M3 | 2.5 | 381.32 | 477.4508 | 1193.6269
2.3 | 96558 | CONCRETAGEM DE SAPATAS E VIGAS COM CONCRETO FCK 30 MPA USINADO AUTO ADENSÁVEL- LANÇAMENTO E ACABAMENTO | M3 | 29.06 | 751.58 | 941.0533 | 27347.0094
2.4 | 92762 | ARMAÇÃO DE PILAR OU VIGA DE ESTRUTURA CONVENCIONAL DE CONCRETO ARMADO UTILIZANDO AÇO CA-50 DE 10,0 MM - MONTAGEM. AF_06/2022 | KG | 240 | 10.08 | 12.6212 | 3029.0803
2.5 | 92763 | ARMAÇÃO DE PILAR OU VIGA UTILIZANDO DE AÇO CA50 DE 12,50MM | KG | 1008 | 8.42 | 10.5427 | 10627.0235
2.6 | 92759 | ARMAÇÃO DE PILAR OU VIGA UTILIZANDO DE AÇO CA50 DE 5,0MM | KG | 126.5 | 12.63 | 15.814 | 2000.4739
2.7 | 92427 | MONTAGEM E DESMONTAGEM DE FORMAS DE PILARES E ESTRUTURAS SIMILARES, EM CHAPA DE MADEIRA COMPENSADA, 8 UTILIZAÇÕES | M2 | 20 | 57.31 | 71.7579 | 1435.157
|  | TOTAL DO ITEM |  |  |  |  | 57241.26
3.0 |  | SUPERESTRURURA
3.1 | 92427 | MONTAGEM E DESMONTAGEM DE FORMAS DE PILARES E ESTRUTURAS SIMILARES, EM CHAPA DE MADEIRA COMPENSADA, 8 UTILIZAÇÕES | M2 | 140 | 57.31 | 71.7579 | 10046.0991
3.2 | 96558 | CONCRETAGEM DE SAPATAS E VIGAS COM CONCRETO FCK 30 MPA USINADO AUTO ADENSÁVEL- LANÇAMENTO E ACABAMENTO | M3 | 22.8 | 416.5 | 521.4996 | 11890.192
3.3 | 92763 | ARMAÇÃO DE PILAR OU VIGA UTILIZANDO DE AÇO CA50 DE 12,50MM | KG | 2273 | 8.42 | 10.5427 | 23963.5162
3.4 | 92764 | ARMAÇÃO DE PILAR OU VIGA UTILIZANDO DE AÇO CA50 DE 16MM | KG | 905 | 8.24 | 10.3173 | 9337.1601
3.5 | 98575 | TRATAMENTO DE JUNTA DE DILATAÇÃO, COM TARUGO DE POLIETILENO E SELANTE PU, INCLUSO PREENCHIMENTO COM ESPUMA EXPANSIVA PU. AF_09/2023 | M | 3.5 | 60.07 | 75.2136 | 263.2478
3.6 | 102713 | GEOTÊXTIL NÃO TECIDO 100% POLIÉSTER, RESISTÊNCIA A TRAÇÃO DE 14 KN/M (RT - 14), INSTALADO EM DRENO - FORNECIMENTO E INSTALAÇÃO. AF_07/2021 | M2 | 70 | 10.76 | 13.4726 | 943.0817
3.7 | 96624 | LASTRO COM MATERIAL GRANULAR PEDRA BRUTADA N02 ESP 10 CM | M3 | 21 | 165.18 | 206.8219 | 4343.2594
3.8 | 89449 | TUBO PVC 50 MM PARA DRENAGEM | M | 18 | 18.26 | 22.8633 | 411.5402
3.9 | 96385 | EXECUÇÃO E COMPACTAÇÃO DE ATERRO COM SOLO PREDOMINANTEMENTE ARGILOSO - EXCLUSIVE SOLO, ESCAVAÇÃO, CARGA E TRANSPORTE. AF_11/2019 | M3 | 84 | 11.27 | 14.1112 | 1185.338
3.10 | 101266 | ESCAVAÇÃO VERTICAL PARA INFRAESTRUTURA, COM CARGA, DESCARGA E TRANSPORTE DE SOLO DE 1ª CATEGORIA, COM ESCAVADEIRA HIDRÁULICA (CAÇAMBA: 0,8 M³ / 111HP), FROTA DE 3 CAMINHÕES BASCULANTES DE 10 M³, DMT ATÉ 1 KM E VELOCIDADE MÉDIA14 KM/H. AF_05/2020 | M3 | 84 | 11.29 | 14.1362 | 1187.4416
|  | TOTAL DO ITEM |  |  |  |  | 63570.8762
4.0 |  | EXECUÇÃO DE MURETA - GUARDA CORPO h =1,10m
4.1 | 94971 | CONCRETO ESTRUTURAL VIRADO EM OBRA - FCK 25MPA, TRAÇO 1:2,1:2,5 (CIMENTO, AREIA MÉDIA , BRITA 01) | M3 | 0.99 | 480.49 | 601.6215 | 595.6053
4.2 | 92761 | ARMAÇÃO DE PILAR OU VIGA UTILIZANDO DE AÇO CA50 DE 8,000MM | KG | 34.76 | 11.2 | 14.0235 | 487.4576
4.3 | 92762 | ARMAÇÃO DE PILAR OU VIGA UTILIZANDO DE AÇO CA50 DE 10,000MM | KG | 23.8902 | 9.99 | 12.5085 | 298.8306
4.4 | 92759 | ARMAÇÃO DE PILAR OU VIGA UTILIZANDO DE AÇO CA50 DE5,0MM | KG | 11.465 | 12.63 | 15.814 | 181.3076
4.5 | 87472 | ALVENARIA DE VEDAÇÃO DE BLOCO DE CONCRETO 15X19X39, A REVESTIR, PORTANTE BLOCO FCK=4,5MPA | M2 | 20.5 | 76.32 | 95.5603 | 1564.56
4.6 | 87893 | CHAPISCO COM BRITA FINA 1:2:3 CIMENTO, AREIA E BRITA | M2 | 44 | 5.47 | 6.849 | 301.3554
4.7 | 87547 | EMBOÇO PARA RECEBIMENTO DE PINTURACOM ARGAMASSA 1:2:8 APLICADO MANUALMENTE ESP 10 MM COM EXECUÇÃO DE TALISCAS | M2 | 44 | 17.04 | 21.3358 | 938.7745
4.8 | 102498 | PINTURA DE MEIO FIO COM TINTA BRANCA A BADSE DE CAL CAIAÇÃO | M2 | 44 | 1.09 | 1.3648 | 60.0507
|  | TOTAL DO ITEM |  |  |  |  | 4427.9417
5.0 | URB-001 | URBANIZAÇÃO
5.1 | 94995 | EXECUÇÃO DE PASSEIO (CALÇADA) OU PISO DE CONCRETO COM CONCRETO MOLDADO IN LOCO, USINADO, ACABAMENTO CONVENCIONAL, ESPESSURA 8 CM, ARMADO. AF_08/2022 | M2 | 20 | 491.94 | 615.9581 | 12319.1615
5.2 | 94273 | ASSENTAMENTO DE GUIA (MEIO-FIO) EM TRECHO RETO, CONFECCIONADA EM CONCRETO PRÉ-FABRICADO, DIMENSÕES 100X15X13X30 CM (COMPRIMENTO X BASE INFERIOR X BASE SUPERIOR X ALTURA), PARA VIAS URBANAS (USO VIÁRIO). AF_06/2016 | M | 20 | 71.17 | 89.112 | 1782.2391
5.3 | 99811 | LIMPEZA GERAL DA OBRA | M2 | 30 | 2.93 | 3.6687 | 87.9
|  | TOTAL DO ITEM |  |  |  |  | 14189.3006
|  | TOTAL DA OBRA |  |  |  |  | 149474.9143
| VANESSA MONTES MACHADO |  | Fernando Gonçalves dos Santos
| ENGENHEIRA CIVIL |  | Prefeito Municipal
CREA- MG 70595/D

## MEMORIA DE CALCULO01
PREFEITURA MUNICIPAL DE LARANJAL
CNPJ: 17.947.615/0001-22
Rua: Norberto Berno, 85 – Centro – CEP 36.760-000 – Laranjal – MG
Telefax: (32) 3424-1387 / 3424-1919
PLANILHA ORÇAMENTÁRIA DE CUSTOS
OBRA: | MURO DE CONTENÇÃO DE CONCRETO ARMADO -20 M DE EXTENSÃOX3,5 M DE ALTURA |  |  |  | DATA: | 2024-03-06
ENDEREÇO: | RUA PROFESSOR CLÓVIS SALGADO- CENTRO- LARANJAL- MG
REFERÊNCIA: |  | SINAP 10/2023- desonerada |  |  | BDI:25%
BDI 25%
ITEM | CÓDIGO | DESCRIÇÃO | UNID | QUANT. | CÁLCULO DOS QUANTITATIVOS
(A)
MURO DE CONCRETO ARMADO 20X3,5 M
1 |  | SERVIÇOS PRELIMINARES
1.1 | 4813 | PLACA DE OBRA EM CHAPA GALVANIZADA N22 DE 2,00X 1,125 M ADESIVADA | M2 | 2.88 | Placa; 2,00x1,125m = 2,88 m2
1.2 | 93584 | EXECUÇÃO DE DEPÓSITO EM CANTEIRO DE OBRA EM CHAPA DE MADEIRA COMPENSADA, NÃO INCLUSO MOBILIÁRIO | UM | 6 | área: 3x2= 6,0 m2
2.1.1 | 99059 | LOCAÇÃO CONVENCIONAL DE OBRAS | M | 20 | comprimento muro; 20 m
2.1.2 | 102279 | ESCAVAÇÃO MECANIZADA DE VALA COM PROF. ATÉ 1,5 M (MÉDIA ENTRE MONTANTE | M3 | 25 | volume: 20mx2,5 m de largurax0,5m de altura=25 m2
2.0 |  | INFRAESTRUTURA
2.1 | 100896 | ESTACA ESCAVADA MECANICAMENTE SEM FLUIDO ESTABILIZANTE DIAM 25 CM CONCRETO LANÇADO POR CAMINHÃO BETONEIRA | M | 143.5 | Quant.: 14 x3 unidades=42 unidadesx3 m profundiadde+7 unidades*2,5 m profundidade=143,50 m |  |  | 14
2.2 | 94968 | CONCRETO MAGRO PARA LASTRO 1:4,5:4,5 | M3 | 2.5 | volume: 20m comprimentox2,5m largurax0,05m de espessura:2,50 m3
2.3 | 96558 | CONCRETAGEM DE SAPATAS E VIGAS COM CONCRETO FCK 30 MPA USINADO AUTO ADENSÁVEL- LANÇAMENTO E ACABAMENTO | M3 | 29.06 | Volume: 20m comp. X2,5m largx0,5 alt.+4,06 alvancas conf. Projeto
2.4 | 92762 | ARMAÇÃO DE PILAR OU VIGA DE ESTRUTURA CONVENCIONAL DE CONCRETO ARMADO UTILIZANDO AÇO CA-50 DE 10,0 MM - MONTAGEM. AF_06/2022 | KG | 240 | Conforme Projeto
2.5 | 92763 | ARMAÇÃO DE PILAR OU VIGA UTILIZANDO DE AÇO CA50 DE 12,50MM | KG | 1008 | Conforme Projeto
2.6 | 92759 | ARMAÇÃO DE PILAR OU VIGA UTILIZANDO DE AÇO CA50 DE 5,0MM | KG | 126.5 | Conforme Projeto
2.7 | 92427 | MONTAGEM E DESMONTAGEM DE FORMAS DE PILARES E ESTRUTURAS SIMILARES, EM CHAPA DE MADEIRA COMPENSADA, 8 UTILIZAÇÕES | M2 | 20 | área: 0,5*20m comp x2 lados:20 m2
3.0 |  | SUPERESTRURURA
3.1 | 92427 | MONTAGEM E DESMONTAGEM DE FORMAS DE PILARES E ESTRUTURAS SIMILARES, EM CHAPA DE MADEIRA COMPENSADA, 8 UTILIZAÇÕES | M2 | 140 | área: 20mcompx3,5m alturax2 lados=140 m2
3.2 | 96558 | CONCRETAGEM DE SAPATAS E VIGAS COM CONCRETO FCK 30 MPA USINADO AUTO ADENSÁVEL- LANÇAMENTO E ACABAMENTO | M3 | 22.8 | Concretagem muro: área seção transversal 1,14x20m comprimento: 22,80 m3
3.3 | 92763 | ARMAÇÃO DE PILAR OU VIGA UTILIZANDO DE AÇO CA50 DE 12,50MM | KG | 2273 | Conforme Projeto
3.4 | 92764 | ARMAÇÃO DE PILAR OU VIGA UTILIZANDO DE AÇO CA50 DE 16MM | KG | 905 | Conforme Projeto
3.5 | 98575 | TRATAMENTO DE JUNTA DE DILATAÇÃO, COM TARUGO DE POLIETILENO E SELANTE PU, INCLUSO PREENCHIMENTO COM ESPUMA EXPANSIVA PU. AF_09/2023 | M | 3.5 | Altura:3,5 m
3.6 | 102713 | GEOTÊXTIL NÃO TECIDO 100% POLIÉSTER, RESISTÊNCIA A TRAÇÃO DE 14 KN/M (RT - 14), INSTALADO EM DRENO - FORNECIMENTO E INSTALAÇÃO. AF_07/2021 | M2 | 70 | área:3,5 altura x20m comprimento
3.7 | 96624 | LASTRO COM MATERIAL GRANULAR PEDRA BRUTADA N02 ESP 10 CM | M3 | 21 | volume: 20m compx 3,5m altx0,3 espessura: 21 m3
3.8 | 89449 | TUBO PVC 50 MM PARA DRENAGEM | M | 18 | 40 pedaçõs de 45 cm= 18 m
3.9 | 96385 | EXECUÇÃO E COMPACTAÇÃO DE ATERRO COM SOLO PREDOMINANTEMENTE ARGILOSO - EXCLUSIVE SOLO, ESCAVAÇÃO, CARGA E TRANSPORTE. AF_11/2019 | M3 | 84 | Volume: 1,2m largurax3,5m alturax20m comprimento:84 m3
3.10 | 101266 | ESCAVAÇÃO VERTICAL PARA INFRAESTRUTURA, COM CARGA, DESCARGA E TRANSPORTE DE SOLO DE 1ª CATEGORIA, COM ESCAVADEIRA HIDRÁULICA (CAÇAMBA: 0,8 M³ / 111HP), FROTA DE 3 CAMINHÕES BASCULANTES DE 10 M³, DMT ATÉ 1 KM E VELOCIDADE MÉDIA14 KM/H. AF_05/2020 | M3 | 84 | Volume: 1,2m largurax3,5m alturax20m comprimento:84 m3
4.0 |  | EXECUÇÃO DE MURETA - GUARDA CORPO h =1,10m
4.1 | 94971 | CONCRETO ESTRUTURAL VIRADO EM OBRA - FCK 25MPA, TRAÇO 1:2,1:2,5 (CIMENTO, AREIA MÉDIA , BRITA 01) | M3 | 0.99 | Volume:8 pilares12x25+ 20m viga 15x25=0,99m3
4.2 | 92761 | ARMAÇÃO DE PILAR OU VIGA UTILIZANDO DE AÇO CA50 DE 8,000MM | KG | 34.76 | VIGAS 4 ferros 8 mm c=20 mx0,395*1,1=34,76 kg
4.3 | 92762 | ARMAÇÃO DE PILAR OU VIGA UTILIZANDO DE AÇO CA50 DE 10,000MM | KG | 23.8902 | PILARES 4 ferros 10 mm c=1,10 m=35,2mx0,617*1,1=23,89 kg
4.4 | 92759 | ARMAÇÃO DE PILAR OU VIGA UTILIZANDO DE AÇO CA50 DE5,0MM | KG | 11.465 | Estribos:pilares e vigas=47 ferros 5.0 mmx0,68 m=67,68*0,154*1,0=11,46 kg
4.5 | 87472 | ALVENARIA DE VEDAÇÃO DE BLOCO DE CONCRETO 15X19X39, A REVESTIR, PORTANTE BLOCO FCK=4,5MPA | M2 | 20.5 | 20m comprimentox1,1maltura=20,5 m2
4.6 | 87893 | CHAPISCO COM BRITA FINA 1:2:3 CIMENTO, AREIA E BRITA | M2 | 44 | área: 20mx1,1mx2 lados= 44 m2
4.7 | 87547 | EMBOÇO PARA RECEBIMENTO DE PINTURACOM ARGAMASSA 1:2:8 APLICADO MANUALMENTE ESP 10 MM COM EXECUÇÃO DE TALISCAS | M2 | 44 | área: 20mx1,1mx2 lados= 44 m3
4.8 | 102498 | PINTURA DE MEIO FIO COM TINTA BRANCA A BADSE DE CAL CAIAÇÃO | M2 | 44 | área: 20mx1,1mx2 lados= 44 m3
5.0 | URB-001 | URBANIZAÇÃO
5.1 | 94995 | EXECUÇÃO DE PASSEIO (CALÇADA) OU PISO DE CONCRETO COM CONCRETO MOLDADO IN LOCO, USINADO, ACABAMENTO CONVENCIONAL, ESPESSURA 8 CM, ARMADO. AF_08/2022 | M2 | 20 | área: 20m x1m largura:20 m2
5.2 | 94273 | ASSENTAMENTO DE GUIA (MEIO-FIO) EM TRECHO RETO, CONFECCIONADA EM CONCRETO PRÉ-FABRICADO, DIMENSÕES 100X15X13X30 CM (COMPRIMENTO X BASE INFERIOR X BASE SUPERIOR X ALTURA), PARA VIAS URBANAS (USO VIÁRIO). AF_06/2016 | M | 20 | comprimento:20 m
5.3 | 99811 | LIMPEZA GERAL DA OBRA | M2 | 30 | área:20m x1,5m largura
| VANESSA MONTES MACHADO |  | Fernando Gonçalves dos Santos
| ENGENHEIRA CIVIL |  | Prefeito Municipal
CREA- MG 70595/D

## CRONOGRAMA
PREFEITURA MUNICIPAL DE LARANJAL
CNPJ: 17.947.615/0001-22
Rua: Norberto Berno, 85 – Centro – CEP 36.760-000 – Laranjal – MG
Telefax: (32) 3424-1387 / 3424-1919
A N E X O I I
CRONOGRAMA FÍSICO-FINANCEIRO
CONVENENTE: Prefeitura Municipal de Laranjal |  |  | VALOR DA OBRA |  |  |  | 149474.9143
OBRA: Execução de Muro e contenção em concreto armado- Rua Professor Clóvis Salgado-Laranjal-MG
ETAPAS | Físico / Financeiro | Mês 1 | Mês 2 | Mês 3 | Mês 4 | Mês 5 | Total
SERVIÇOS PRELIMINARES | Físico % | 100% |  |  |  |  | 100%
| 10045.5357 | 10045.5357 |  |  |  |  | 10045.5357
INFRAESTRUTURA | Físico % | 50% | 50% |  |  |  | 100%
| 57241.26 | 28620.63 | 28620.63 |  |  |  | 57241.26
SUPERESTRURURA | Físico % | 20% | 50% | 30% |  |  | 70%
| 63570.8762 | 12714.1752 | 31785.4381 | 19071.2629 |  |  | 63570.8762
EXECUÇÃO DE MURETA - GUARDA CORPO h =1,10m | Físico % |  |  | 100% |  |  | 100%
| 14189.3006 | 0 | 0 | 14189.3006 |  |  | 14189.3006
URBANIZAÇÃO | Físico % |  |  | 100% |  |  | 100%
| 4427.9417 |  |  | 4427.9417 |  |  | 4427.9417
TOTAL COM BDI DE 25,21% | Físico % | 34.37% | 40.41% | 25.21% |  |  | 100%
| 149474.9143 | 51380.341 | 60406.0681 | 37688.5052 |  |  | 149474.9143
Responsável Técnico: Data:07/03/2024
Nome: VANESSA MONTES MACHADO ENGENHEIRA CIVIL
CREA- MG 70595/D
Assinatura:

## MEMORIA DE CALCULO
GUARDA CORPO: |  | 8 PILARES DE 12X25 |  | 0.24 |  |  | 25
pilar | viga | 1 VIGA DE 15X25 |  | 0.75
|  | CONCRETO |  | 0.99 | M3 |  |  |  | 8
|  | BLOCO 20 M X1,1 M |  | 20.5
FERRAGEM |  | PILARES 4FERROS 10 mm c=1,10 m |  |  |  | 35.2 | M | 375
|  | 7 ferros 5.0 mm c= 68 cm |  |  |  | 38.08 | M
|  | VIGAS 4FERROS 8 mm c=55 m |  |  |  | 80 | M
|  | 40 ferros 5.0 mm a cadac 20 c= 74 cm |  |  |  | 29.6 | M
|  | FERRO 10 | FERRO 8 | FERRO5.0
|  | 35.2 | 80 | 67.68
|  | 23.8902 | 34.76 | 11.465 | KG
CÁLCULO DE FORMAS:
FUNDAÇÃO:
VIGA ALAVANCA 20X40: |  | 1.2 | 2.4 | 45.6 | M2 | 81.12
BLOCO B1 18 X |  | 0.96 | 35.52 | 35.52 | M2
PILARES20X40 |  | 1.2 |  | 0 | M2
|  |  |  | 81.12 | M2
SUPERESTRUTURA
V1 20X60 |  | 1.4 | 95.2 | M2 | 359.2
V2 20X51 |  | 1.6 | 120 | M2
V3 20X40 |  | 1.2 | 144 | M2 | 426.6
PILARES | 25X40 | 1.3 | 96.2 | M2
455.4
CÁLCULO DE CONCRETO:
FUNDAÇÃO:
SAPATAS | 1,20X1,20X0,4 | 0.72 | 26.64 | M3
VIGA ALAVANCA 20X40: |  | 6.08 | 12.16
BLOCO B1 18 X |  | 0.36 | 6.84 | M3
ESTACAS |  | 0.14719 | 2.7966 | M3
|  |  | 48.4366 | M3
SUPERESTRUTURA
V1 20X60(68M) |  | 0.1 | 6.8 | M3 | 25.4
V2 20X50(75M) |  | 0.12 | 9 | M3
V3 20X40 (120 M) |  | 0.08 | 9.6 | M3
PILARES 25X40 (161 M) |  | 0.1 | 24 | M3
49.4
ALVENARIA
394.66
334.66