## Planilha Orcamentária
PLANILHA ORÇAMENTÁRIA DE CUSTOS
PREFEITURA MUNICIPAL DE LARANJAL-MG
OBRA: | RECONSTRUÇÃO DE PONTE (13,10m x 4,20m = 55,02m²) - COMUNIDADE DO CRISTAL
DESCRIÇÃO : | DEMOLIÇÃO DA PONTE EXISTENTE E CONSTRUÇÃO DE PONTE NOVA EM CONCRETO ARMADO |  |  | PREFEITO MUNICIPAL:
LOCAL: | ESTRADA RURAL, COMUNIDADE CRISTAL - LARANJAL MG |  |  | DATA: |  | 2025-02-20
REGIÃO/MÊS DE REFERÊNCIA: | TABELA SICRO JANEIRO/2025 ,SINAPI DEZEMBRO/2024, SETOP OUTUBRO/2023 NÃO DESONERADO |  |  | FORMA DE EXECUÇÃO: |  | ( ) | DIRETA | ( X ) | INDIRETA
[8 empty] | BDI: | 20.09%
ITEM | CÓDIGO | DESCRIÇÃO | FONTE | UN | QUANT. | PREÇO UNITÁRIO R$ |  | PREÇO TOTAL R$ |  | OBSERVAÇÕES
[6 empty] | SEM BDI | COM BDI | SEM BDI | COM BDI
373486.66
1
1.1 | SERVIÇOS PRELIMINARES | [6 empty] | 5300.75 | 6365.75
1.1.1 | 103689 | FORNECIMENTO E INSTALAÇÃO DE PLACA DE OBRA COM CHAPA GALVANIZADA E ESTRUTURA DE MADEIRA. AF_03/2022_PS | SINAPI | M2 | 4.5 | 500.54 | 601.1 | 2252.43 | 2704.95 | Não tem item na planilha SICRO, serviço significativo devido a obrigatoriedade de identificação da obra.
1.1.2 | 99059 | LOCAÇÃO CONVENCIONAL DE OBRA, UTILIZANDO GABARITO DE TÁBUAS CORRIDAS PONTALETADAS A CADA 2,00M - 2 UTILIZAÇÕES. AF_03/2024 | SINAPI | M | 44 | 69.28 | 83.2 | 3048.32 | 3660.8 | Não tem item na planilha SICRO, serviço significativo devido a necessidade de locação adequado da obra, seguindo todo esquadro conforme projeto estrutural.
1.2 | FUNDAÇÃO (BLOCOS E ESTACAS) | [6 empty] | 46962.17 | 56399.59
1.2.1 | 2305997 | ESTACA PRÉ-MOLDADA DE CONCRETO ARMADO CENTRIFUGADO COM COMPRESSÃO ADMISSÍVEL DE 55 T - SEM EMENDA - FORNECIMENTO E CRAVAÇÃO | SICRO | M | 80 | 234.31 | 281.38 | 18744.8 | 22510.4 | SICRO
1.2.2 | 2306248 | ARRASAMENTO DE ESTACAS DE CONCRETO COM SEÇÃO SUPERIOR À 900 CM² | SICRO | M3 | 4.48 | 542.72 | 651.75 | 2431.39 | 2919.84 | SICRO
1.2.3 | 96616 | LASTRO DE CONCRETO MAGRO, APLICADO EM BLOCOS DE COROAMENTO OU SAPATAS. AF_08/2017 | SINAPI | M3 | 8.85 | 617.9 | 742.04 | 5468.42 | 6567.05 | Não tem item na planilha SICRO, serviço significativo devido as etapas de construção, conforme projeto estrutural.
1.2.4 | 3108005 | FÔRMAS DE COMPENSADO RESINADO 14 MM - USO GERAL - UTILIZAÇÃO DE 3 VEZES - CONFECÇÃO, INSTALAÇÃO E RETIRADA | SICRO | M2 | 35.77 | 74.52 | 89.49 | 2665.58 | 3201.06 | SICRO - quantitativo conforme prancha 02
1.2.5 | 407820 | ARMAÇÃO EM AÇO CA-60 - FORNECIMENTO, PREPARO E COLOCAÇÃO | SICRO | KG | 36.2 | 13.06 | 15.68 | 472.77 | 567.62 | SICRO - quantitativo conforme prancha 02
1.2.6 | 407819 | ARMAÇÃO EM AÇO CA-50 - FORNECIMENTO, PREPARO E COLOCAÇÃO | SICRO | KG | 972 | 12.08 | 14.51 | 11741.76 | 14103.72 | SICRO - quantitativo conforme prancha 02
1.2.7 | 1116268 | CONCRETO PARA BOMBEAMENTO FCK = 30 MPA - CONFECÇÃO EM CENTRAL DOSADORA DE 40 M³/H - AREIA EXTRAÍDA E BRITA PRODUZIDA | SICRO | M3 | 18.79 | 289.38 | 347.52 | 5437.45 | 6529.9 | SICRO - quantitativo conforme prancha 02
1.3 | INFRAESTRUTURA (CORTINAS, PILARES E VIGAS) | [6 empty] | 231622.18 | 278197.41
1.3.1 | 3108005 | FÔRMAS DE COMPENSADO RESINADO 14 MM - USO GERAL - UTILIZAÇÃO DE 3 VEZES - CONFECÇÃO, INSTALAÇÃO E RETIRADA | SICRO | M2 | 380.55 | 74.52 | 89.49 | 28358.59 | 34055.42 | SICRO - quantitativo conforme prancha 03
1.3.2 | 407820 | ARMAÇÃO EM AÇO CA-60 - FORNECIMENTO, PREPARO E COLOCAÇÃO | SICRO | KG | 436.8 | 13.06 | 15.68 | 5704.61 | 6849.02 | SICRO - quantitativo conforme prancha 03
1.3.3 | 407819 | ARMAÇÃO EM AÇO CA-50 - FORNECIMENTO, PREPARO E COLOCAÇÃO | SICRO | KG | 14082.3 | 12.08 | 14.51 | 170114.18 | 204334.17 | SICRO - quantitativo conforme prancha 03
1.3.4 | 1116268 | CONCRETO PARA BOMBEAMENTO FCK = 30 MPA - CONFECÇÃO EM CENTRAL DOSADORA DE 40 M³/H - AREIA EXTRAÍDA E BRITA PRODUZIDA | SICRO | M3 | 94.84 | 289.38 | 347.52 | 27444.8 | 32958.8 | SICRO - quantitativo conforme prancha 03
1.4 | SUPRAESTRUTURA ( LAJE, GUARDA-RODAS E GUARDA-CORPO) | [6 empty] | 27079.73 | 32523.91
1.4.1 | 407820 | ARMAÇÃO EM AÇO CA-60 - FORNECIMENTO, PREPARO E COLOCAÇÃO | SICRO | KG | 163.3 | 13.06 | 15.68 | 2132.7 | 2560.54 | SICRO - quantitativo conforme prancha 05
1.4.2 | 407819 | ARMAÇÃO EM AÇO CA-50 - FORNECIMENTO, PREPARO E COLOCAÇÃO | SICRO | KG | 1431.1 | 12.08 | 14.51 | 17287.69 | 20765.26 | SICRO - quantitativo conforme prancha 05
1.4.3 | 1116268 | CONCRETO PARA BOMBEAMENTO FCK = 30 MPA - CONFECÇÃO EM CENTRAL DOSADORA DE 40 M³/H - AREIA EXTRAÍDA E BRITA PRODUZIDA | SICRO | M3 | 9.18 | 289.38 | 347.52 | 2656.51 | 3190.23 | SICRO - quantitativo conforme prancha 05
1.4.4 | 3108005 | FÔRMAS DE COMPENSADO RESINADO 14 MM - USO GERAL - UTILIZAÇÃO DE 3 VEZES - CONFECÇÃO, INSTALAÇÃO E RETIRADA | SICRO | M2 | 43.07 | 74.52 | 89.49 | 3209.58 | 3854.33 | SICRO - quantitativo conforme prancha 05
1.4.5 | 2003935 | TUBO DE PVC PARA DRENO TIPO BARBACÃ - D = 50 MM - FORNECIMENTO E INSTALAÇÃO | SICRO | M | 35 | 10.07 | 12.09 | 352.45 | 423.15 | SICRO
1.4.6 | 2108170 | ESCORAMENTO COM PONTALETES D = 15 CM - UTILIZAÇÃO DE 2 VEZES - CONFECÇÃO, INSTALAÇÃO E RETIRADA | SICRO | M3 | 40 | 36.02 | 43.26 | 1440.8 | 1730.4 | SICRO
VALOR TOTAL COM BDI: | [8 empty] | 373486.66
VALOR TOTAL SEM BDI: | [8 empty] | 310964.83
|  | GUILHERME DIAS DUARTE |  | PREFEITO
|  | ENGENHEIRO CIVIL - CREA/RJ : 202157458-0 |  | PREFEITO MUNICIPAL DE LARANJAL - MG
GUILHERME DIAS DUARTE
ENGENHEIRO CIVIL - CREA/RJ : 202157458-0

## CFF
A N E X O
CRONOGRAMA FÍSICO-FINANCEIRO
OBRA:RECONSTRUÇÃO DA PONTE(13,10X4,20M=55,02M²)- COMUNIDADE DO CRISTAL |  |  |  | VALOR DO CONVÊNIO: |  |  |  | 373486.66
LOCAL: RUA CLÓVIS SALGADO,100 -LARANJAL-MG | [6 empty] | BDI=20,09%
ETAPAS | Físico / Financeiro | Mês 1 | Mês 2 | Mês 3 | Mês 4 | Mês 5 | Mês 6 | Total
SERVIÇOS PRELIMINARES | Físico % | Mês 1: 100% | 100%
| 6365.75 | Mês 1: 6365.75 | 6365.75
FUNDAÇÃO- BLOCOS E ESTACAS | Físico % | Mês 1: 50%; Mês 2: 50% | 100%
| 56399.59 | Mês 1: 28199.795; Mês 2: 28199.795 | 56399.59
INFRAESTUTURA (CORTINAS, PILARES E VIGAS) | Físico % | Mês 2: 40%; Mês 3: 40%; Mês 4: 20% | 100%
| 278197.41 | Mês 2: 111278.964; Mês 3: 111278.964; Mês 4: 55639.482 | 278197.41
SUPRAESTRUTURA(LAJE, GUARDA RODAS E GUARDA CORPO) | Físico % | Mês 4: 40%; Mês 5: 40%; BDI=20,09% Mês 6: 20% | 100%
| 32523.91 | Mês 4: 13009.564; Mês 5: 13009.564; BDI=20,09% Mês 6: 6504.782 | 32523.91
| Físico % | [6 empty] | 100%
| 373486.66 | 34565.545 | 139478.759 | 111278.964 | 68649.046 | 13009.564 | 6504.782 | 373486.66
Responsável Técnico: Engenheiro civil CREA 70595/D-MG |  | Mês 3: Observações:
Nome: Vanessa M. Machado
Assinatura:
| Fernando Gonçalves dos Santos | Mês 4: GUILHERME DIAS DUARTE
| PREFEITO MUNICIPAL | Mês 4: ENGENHEIRO CIVIL - CREA/RJ : 202157458-0
CNPJ:17.947.615/0001-22