## MURO CAMPO DO VX
PREFEITURA MUNICIPAL DE LARANJAL
CNPJ: 17.947.615/0001-22
Rua: Norberto Berno, 85 – Centro – CEP 36.760-000 – Laranjal – MG
Telefax: (32) 3424-1387 / 3424-1919
PLANILHA ORÇAMENTÁRIA DE CUSTOS
OBRA: | MURO DE VEDAÇÃO DO CAMPO DE FUTEBOL XV DE NOVEMBRO |  |  |  | DATA: | 2025-12-01
REFERÊNCIA: |  | SINAP 02/2025- DESONERADA |  |  | BDI:24,18%
BDI 25%
ITEM | CÓDIGO | DESCRIÇÃO | UNID | QUANT. | PREÇO UNIT. R$ | PREÇO UNIT. R$ | VALOR
|  |  |  | (A) | (B) | COM BDI | (C) = (A ) x (B)
MURO DE BLOCO DE CONCRETO - 30 m
1.0 |  | INSTALAÇÕES INICIAIS DA OBRA
1.1 | 4813 | PLACA DE OBRA (PARA CONSTRUCAO CIVIL) EM CHAPA GALVANIZADA *N. 22*, ADESIVADA, DE *2,4 X 1,2* M (SEM POSTES PARA FIXACAO) | M2 | 3 | 442.5 | 549.4965 | 1648.4895
|  | TOTAL DO ITEM |  |  |  |  | 1648.4895 | 2.88
2.0 |  | MOVIMENTO EM TERRA
2.1 | 96522 | ESCAVAÇÃO MANUAL PARA BLOCO DE COROAMENTO OU SAPATA (SEM ESCAVAÇÃO PARA COLOCAÇÃO DE FÔRMAS). AF_01/2024 | M3 | 11 | 141.034 | 175.136 | 1926.4962
2.2 | 96527 | ESCAVAÇÃO MANUAL PARA VIGA BALDRAME OU SAPATA CORRIDA (INCLUINDO ESCAVAÇÃO PARA COLOCAÇÃO DE FÔRMAS). AF_01/2024 | M3 | 2 | 102.244 | 126.9666 | 253.9332
|  | TOTAL DO ITEM |  |  |  |  | 2180.4294
3.0 |  | ESTRUTURA DO MURO
3.1 | 92427 | MONTAGEM E DESMONTAGEM DE FORMAS DE PILARES E ESTRUTURAS SIMILARES, EM CHAPA DE MADEIRA COMPENSADA, 8 UTILIZAÇÕES | M2 | 52 | 63.6604 | 79.0535 | 4110.7812
3.2 | 96619 | LASTRO DE CONCRETO MAGRO, APLICADO EM BLOCOS DE COROAMENTO OU SAPATAS, ESPESSURA DE 5 CM. AF_01/2024 | m2 | 16 | 41.534 | 51.5769 | 825.2307
3.3 | 96557 | CONCRETAGEM DE BLOCO DE COROAMENTO OU VIGA BALDRAME, FCK 30 MPA, COM USO DE BOMBA - LANÇAMENTO, ADENSAMENTO E ACABAMENTO. AF_01/2024 | M3 | 12 | 796.88 | 989.5656 | 11874.787
3.4 | 92762 | ARMAÇÃO DE PILAR OU VIGA DE ESTRUTURA CONVENCIONAL DE CONCRETO ARMADO UTILIZANDO AÇO CA-50 DE 10,0 MM - MONTAGEM. AF_06/2022 | KG | 483 | 10.76 | 13.3618 | 6453.7339
3.5 | 92759 | ARMAÇÃO DE PILAR OU VIGA DE ESTRUTURA CONVENCIONAL DE CONCRETO ARMADO UTILIZANDO AÇO CA-60 DE 5,0 MM - MONTAGEM. AF_06/2022 | KG | 133 | 13.904 | 17.266 | 2296.3763
3.6 | 103319 | ALVENARIA DE VEDAÇÃO DE BLOCOS VAZADOS DE CONCRETO DE 14X19X39 CM (ESPESSURA 14 CM) E ARGAMASSA DE ASSENTAMENTO COM PREPARO MANUAL. AF_12/2021 | M2 | 55 | 104.03 | 129.1845 | 7105.145
3.7 | 87893 | CHAPISCO COM BRITA FINA 1:2:3 CIMENTO, AREIA E BRITA | M2 | 90 | 7.41 | 9.2017 | 828.1564
3.8 | 104237 | EMBOÇO OU MASSA ÚNICA EM ARGAMASSA TRAÇO 1:2:8, PREPARO MECÂNICA COM BETONEIRA 400 L, APLICADA MANUALMENTE EM PANOS DE FACHADA SEM PRESENÇA DE VÃOS, ESPESSURA DE 35 MM, ACESSO POR ANDAIME. AF_08/2022 | M2 | 90 | 53.64 | 66.6102 | 5994.9137
3.9 | 88489 | PINTURA LÁTEX ACRÍLICA PREMIUM, APLICAÇÃO MANUAL EM PAREDES, DUAS DEMÃOS. AF_04/2023 | M2 | 90 | 13.12 | 16.2924 | 1466.3174
|  | TOTAL DO ITEM |  |  |  |  | 40955.4417
|  | TOTAL GERAL DA OBRA |  |  |  |  | 44784.3606
| VANESSA MONTES MACHADO |  | Fernando Gonçalves dos Santos
| ENGENHEIRA CIVIL |  | Prefeito Municipal
CREA- MG 70595/D

## memória de cálculo
PREFEITURA MUNICIPAL DE LARANJAL
CNPJ: 17.947.615/0001-22
Rua: Norberto Berno, 85 – Centro – CEP 36.760-000 – Laranjal – MG
Telefax: (32) 3424-1387 / 3424-1919
MEMÓRIA DE CÁLCULO
OBRA: | MURO DE VEDAÇÃO DO CAMPO DE FUTEBOL XV DE NOVEMBRO |  |  |  | DATA: | 2026-03-02
REFERÊNCIA: |  | SINAP 02/2025- DESONERADA |  |  | BDI:24,18%
BDI 25%
ITEM | CÓDIGO | DESCRIÇÃO | UNID | QUANT. | DESCRIÇÃO
(A)
MURO DE BLOCO DE CONCRETO - 30 m
1.0 |  | INSTALAÇÕES INICIAIS DA OBRA
1.1 | 4813 | PLACA DE OBRA (PARA CONSTRUCAO CIVIL) EM CHAPA GALVANIZADA *N. 22*, ADESIVADA, DE *2,4 X 1,2* M (SEM POSTES PARA FIXACAO) | M2 | 3 | ÁREA: 2X1,5M=3 M²
2.0 |  | MOVIMENTO EM TERRA
2.1 | 96522 | ESCAVAÇÃO MANUAL PARA BLOCO DE COROAMENTO OU SAPATA (SEM ESCAVAÇÃO PARA COLOCAÇÃO DE FÔRMAS). AF_01/2024 | M3 | 11 | VOLUME DE SAPATAS=11*1*1=11 M3
2.2 | 96527 | ESCAVAÇÃO MANUAL PARA VIGA BALDRAME OU SAPATA CORRIDA (INCLUINDO ESCAVAÇÃO PARA COLOCAÇÃO DE FÔRMAS). AF_01/2024 | M3 | 2 | ÁREA=30*0,15*0,4=2 M2
3.0 |  | ESTRUTURA DO MURO
3.1 | 92427 | MONTAGEM E DESMONTAGEM DE FORMAS DE PILARES E ESTRUTURAS SIMILARES, EM CHAPA DE MADEIRA COMPENSADA, 8 UTILIZAÇÕES | M2 | 52 | ÁREA DE FORMA = COLUNAS:11*0,35*3*2+VIGAS:30*0,35*2=52 M2
3.2 | 96619 | LASTRO DE CONCRETO MAGRO, APLICADO EM BLOCOS DE COROAMENTO OU SAPATAS, ESPESSURA DE 5 CM. AF_01/2024 | m2 | 16 | LASTRO DE BRITA=SAPATAS:11*1*1+VIGA BALDRAME:30*0,15=16M2
3.3 | 96557 | CONCRETAGEM DE BLOCO DE COROAMENTO OU VIGA BALDRAME, FCK 30 MPA, COM USO DE BOMBA - LANÇAMENTO, ADENSAMENTO E ACABAMENTO. AF_01/2024 | M3 | 12 | SAPATAS:11X1X1X0,40=4,4 M3+4X11X0,2X0,3=2,64 M3+VIGAS: 30*3*0,15*0,35=4,72 M3=TOTAL: 12 M3
3.4 | 92762 | ARMAÇÃO DE PILAR OU VIGA DE ESTRUTURA CONVENCIONAL DE CONCRETO ARMADO UTILIZANDO AÇO CA-50 DE 10,0 MM - MONTAGEM. AF_06/2022 | KG | 483 | COLUNAS: 4X11X4 M=176 M+SAPATAS: 8X11X2=176 M+ VIGAS: 3*30*4=360M; TOTAL: 176+176+360=712*1,1=783 MX0,617=483 KG
3.5 | 92759 | ARMAÇÃO DE PILAR OU VIGA DE ESTRUTURA CONVENCIONAL DE CONCRETO ARMADO UTILIZANDO AÇO CA-60 DE 5,0 MM - MONTAGEM. AF_06/2022 | KG | 133 | COLUNAS: (11*4)/0,15=193 PEÇAS X0,88=258 M+VIGAS: 3*30=90/0,15=600PÇX0,88=528M; TOTAL: 786*1,1=864 M*0,154=133 KG
3.6 | 103319 | ALVENARIA DE VEDAÇÃO DE BLOCOS VAZADOS DE CONCRETO DE 14X19X39 CM (ESPESSURA 14 CM) E ARGAMASSA DE ASSENTAMENTO COM PREPARO MANUAL. AF_12/2021 | M2 | 55 | ÁREA DE ALVENARIA=30*3-3*30*0,35-11*0,15*3=55 M2
3.7 | 87893 | CHAPISCO COM BRITA FINA 1:2:3 CIMENTO, AREIA E BRITA | M2 | 90 | ÁREA: 30*3=90 M2
3.8 | 104237 | EMBOÇO OU MASSA ÚNICA EM ARGAMASSA TRAÇO 1:2:8, PREPARO MECÂNICA COM BETONEIRA 400 L, APLICADA MANUALMENTE EM PANOS DE FACHADA SEM PRESENÇA DE VÃOS, ESPESSURA DE 35 MM, ACESSO POR ANDAIME. AF_08/2022 | M2 | 90 | ÁREA: 30*3=90 M2
3.9 | 88489 | PINTURA LÁTEX ACRÍLICA PREMIUM, APLICAÇÃO MANUAL EM PAREDES, DUAS DEMÃOS. AF_04/2023 | M2 | 90 | ÁREA: 30*3=90 M2
| VANESSA MONTES MACHADO |  | Fernando Gonçalves dos Santos
| ENGENHEIRA CIVIL |  | Prefeito Municipal
CREA- MG 70595/D

## CRONOGRAMA
PREFEITURA MUNICIPAL DE LARANJAL
CNPJ: 17.947.615/0001-22
Rua: Norberto Berno, 85 – Centro – CEP 36.760-000 – Laranjal – MG
Telefax: (32) 3424-1387 / 3424-1919
A N E X O I I
CRONOGRAMA FÍSICO-FINANCEIRO
CONVENENTE: Prefeitura Municipal de Laranjal |  |  | VALOR DA OBRA |  |  |  | 44784.3606
OBRA: MURO DE VEDAÇÃO DO CAMPO DE FUTEBOL XV DE NOVEMBRO
ETAPAS | Físico / Financeiro | Mês 1 | Mês 2 | Mês 3 | Mês 4 | Mês 5 | Total
INSTALAÇÕES INICIAIS DA OBRA | Físico % | 100% |  |  |  |  | 100%
| 1648.4895 | 1648.4895 |  |  |  |  | 1648.4895
MOVIMENTO EM TERRA | Físico % | 100% |  |  |  |  | 100%
| 2180.4294 | 2180.4294 |  |  | 0 |  | 2180.4294
ESTRUTURA DO MURO | Físico % | 50% | 50% |  |  |  | 100%
| 40955.4417 | 20477.7209 | 20477.7209 |  |  |  | 40955.4417
TOTAL COM BDI DE 24,18% | Físico % | 54.27% | 45.73% |  |  |  | 100%
| 44784.3606 | 24306.6398 | 20477.7209 |  |  |  | 44784.3606
Responsável Técnico: Data:02/03/2026
Nome: VANESSA MONTES MACHADO ENGENHEIRA CIVIL
CREA- MG 70595/D
Assinatura: